## Basler_infos
Mesures
Date
Auteur | Julien VILLEMEJANE
Camera | BASLER |  | Capteur | Sony IMX392LQR
a2A1920-160ucBAS
|  |  | Size | 1920 x 1200 | pixels
Résolution | 12 | bits | Pixel size | 3,45 x 3,45 | um2
| 4096 | ADU
Full Range | 10987 | e-
Gain | 2.6824 | e-/ADU |  | 0,17 ??
Change Grab timeout to 2500 instead of 1000
Dark Noise Max | 104.8189 | e-
Noise Ratio Max | 104.8189 | e-/e-
| 40.4088 | dB |  | 40.41 | dB
Dark Noise | 2.32 | e-
Dynamic Range | 4735.7759 | e-/e-
| 73.5078 | dB |  | 71.82 | dB
Read Noise |  | ADU | @ Black Level = 5 / Ti = 20us
| 0 | e-
Read Noise |  | ADU | @ Black Level = 50 / Ti = 20us
| 0 | e-

## Basler_Complet
Mesures
Signal obscurité | Black Level | 10 |  | AOI | 400 x 400
Ti | Signal moyen | Signal - offset |  | Ecart-type | Bruit - bruit lec
s | LSB_12bits |  |  | LSB_12bits
2e-05 | 11.23 |  |  | 0.68
0.1 | 11.45 | 0.22 |  | 0.72 | 0.23664
0.2 | 11.78 | 0.55 |  | 0.82 | 0.45826
0.25 | 11.92 | 0.69 |  | 0.88 | 0.55857
0.5 | 12.64 | 1.41 |  | 1.23 | 1.0249
1 | 9.16 | -2.07 |  | 2.02 | 1.9021
1.5 | 8.16 | -3.07 |  | 2.88 | 2.7986
2 | 7.19 | -4.04 |  | 3.84 | 3.7793
Sous flux | Black Level | 10 |  | AOI | 400 x 400
Ti | Signal moyen | Signal - offset - Iobs | sqrt | Ecart-type | Bruit - bruit lec - bruit obs
s | LSB_12bits |  |  | LSB_12bits
2e-05 | 46.4 | 35.17 | 5.9304 | 2.12 | 2.008
0.1 | 220.6 | 209.37 | 14.4696 | 5.54 | 5.4981
0.2 | 431.4 | 420.17 | 20.498 | 7.94 | 7.9108
0.25 | 537.5 | 526.27 | 22.9406 | 8.92 | 8.894
0.5 | 1070.4 | 1059.17 | 32.5449 | 13.03 | 13.0122
1 | 2141 | 2129.77 | 46.1494 | 19.5 | 19.4881
1.5 | 3211 | 3199.77 | 56.5665 | 24.9 | 24.8907
2 | 4025 | 4013.77 | 63.3543 | 30 | 29.9923